## Типоразмеры
Тип компенсатора | Размеры шины, | Номин. | Размеры, мм |  |  |  | Масса, кг, | Артикул
| мм | ток, А | а | R | L | L1 | не более
КША 120x10 Б У2 | 120x10 | 2000 | 10 | 65 | 450 | 120 | 1.62 | 21601
КША 100x10 Б У2 | 100x10 | 1600 | 10 | 65 | 410 | 100 | 1.24 | 21602
КША 80x10 Б У2 | 80x10 | 1250 | 10 | 65 | 370 | 80 | 0.9 | 21603
КША 60x10 Б У2 | 60x10 | 1000 | 10 | 65 | 370 | 60 | 0.68 | 21604
КША 50x5 Б У2 | 50x5 | 630 | 5 | 50 | 310 | 50 | 0.28 | 21605
КША 120x10 С У2 | 120x10 | 2000 | 10 | 65 | 300 | 120 | 1.06 | 21606
КША 100x10 С У2 | 100x10 | 1600 | 10 | 65 | 300 | 100 | 0.87 | 21607
КША 80x10 С У2 | 80x10 | 1250 | 10 | 65 | 300 | 80 | 2.1 | 21608
КША 60x10 С У2 | 60x10 | 1000 | 10 | 65 | 300 | 60 | 1.71 | 21609
КША 50x5 С У2 | 50x5 | 630 | 5 | 50 | 250 | 50 | 0.18 | 21610
КШМ 120x10 Б У2 | 120x10 | 2500 | 10 | 65 | 450 | 120 | 5.35 | 21611
КШМ 100x10 Б У2 | 100x10 | 2000 | 10 | 65 | 410 | 100 | 4.09 | 21612
КШМ 80x10 Б У2 | 80x10 | 1600 | 10 | 65 | 370 | 80 | 2.92 | 21613
КШМ 60x10 Б У2 | 60x10 | 1250 | 10 | 65 | 370 | 60 | 0.68 | 21614
КШМ 120x10 С У2 | 120x10 | 2500 | 10 | 65 | 300 | 120 | 3.72 | 21615
КШМ 100x10 С У2 | 100x10 | 2000 | 10 | 65 | 300 | 100 | 3.14 | 21616
КШМ 80x10 С У2 | 80x10 | 1600 | 10 | 65 | 300 | 100 | 2.45 | 21617
КШМ 60x10 С У2 | 60x10 | 1250 | 10 | 65 | 300 | 80 | 0.55 | 21618
КШАК 100x100 С У2 | 100x100 | 2500 | - | - | 120 | - | 2.55 | 21619
КШАК 125x125 С У2 | 120x125 | 4000 | - | - | 145 | - | 3.11 | 21620
КШАК 150x150 С У2 | 150x150 | 5000 | - | - | 170 | - | 4.2 | 21621
КШАК 175x175 С У2 | 175x175 | 6300 | - | - | 195 | - | 5.5 | 21622
КШАК 200x200 С У2 | 200x200 | 8000 | - | - | 220 | - | 8.3 | 21623